## 通道表
通道 | 功能 | 通道数值 |  |  | 效果
16通道
1 | Pan / 水平 | 0 | - | 255 | 0-100%
2 | Tilt / 垂直 | 0 | - | 255 | 0-100%
3 | PanFine / 水平微调 | 0 | - | 255 | 0-100%
4 | TiltFine / 垂直微调 | 0 | - | 255 | 0-100%
5 | PanTiltSpeed / 水平垂直速度 | 0 | - | 255 | 水平垂直速度，快到慢
6 | Strobe / 频闪 | 0 | - | 3 | 闭光
|  | 4 | - | 103 | 由慢到快常规频闪
|  | 104 | - | 107 | 开光
|  | 108 | - | 207 | 由慢到快脉冲频闪
|  | 208 | - | 212 | 开光
|  | 213 | - | 251 | 由慢到快随机频闪
|  | 252 | - | 255 | 开光
7 | Dimmer / 调光 | 0 | - | 255 | 从0%到100%调光
8 | Colour / 色盘 | 0 | - | 4 | 白光
|  | 5 | - | 9 | 白光+颜色1
|  | 10 | - | 14 | 颜色1
|  | 15 | - | 19 | 颜色1+颜色2
|  | 20 | - | 24 | 颜色2
|  | 25 | - | 29 | 颜色2+颜色3
|  | 30 | - | 34 | 颜色3
|  | 35 | - | 39 | 颜色3+颜色4
|  | 40 | - | 44 | 颜色4
|  | 45 | - | 49 | 颜色4+颜色5
|  | 50 | - | 54 | 颜色5
|  | 55 | - | 59 | 颜色5+颜色6
|  | 60 | - | 64 | 颜色6
|  | 65 | - | 69 | 颜色6+颜色7
|  | 70 | - | 74 | 颜色7
|  | 75 | - | 79 | 颜色7+颜色8
|  | 80 | - | 84 | 颜色8
|  | 85 | - | 89 | 颜色8+颜色9
|  | 90 | - | 94 | 颜色9
|  | 95 | - | 99 | 颜色9+颜色10
|  | 100 | - | 104 | 颜色10
|  | 105 | - | 109 | 颜色10+白光
|  | 110 | - | 182 | 正转快到慢
|  | 183 | - | 255 | 反转慢到快
9 | FixGobo / 固定图案 | 0 | - | 4 | 白光
|  | 5 | - | 9 | 图案1
|  | 10 | - | 14 | 图案2
|  | 15 | - | 19 | 图案3
|  | 20 | - | 24 | 图案4
|  | 25 | - | 29 | 图案5
|  | 30 | - | 34 | 图案6
|  | 35 | - | 39 | 图案7
|  | 40 | - | 44 | 图案8
|  | 45 | - | 49 | 图案9
|  | 50 | - | 54 | 图案10
|  | 55 | - | 59 | 图案11
|  | 60 | - | 64 | 图案12
|  | 65 | - | 69 | 图案13
|  | 70 | - | 74 | 图案1抖动从慢到快
|  | 75 | - | 79 | 图案2抖动从慢到快
|  | 80 | - | 84 | 图案3抖动从慢到快
|  | 85 | - | 89 | 图案4抖动从慢到快
|  | 90 | - | 94 | 图案5抖动从慢到快
|  | 95 | - | 99 | 图案6抖动从慢到快
|  | 100 | - | 104 | 图案7抖动从慢到快
|  | 105 | - | 109 | 图案8抖动从慢到快
|  | 110 | - | 114 | 图案9抖动从慢到快
|  | 115 | - | 119 | 图案10抖动从慢到快
|  | 120 | - | 124 | 图案11抖动从慢到快
|  | 125 | - | 129 | 图案12抖动从慢到快
|  | 130 | - | 134 | 图案13抖动从慢到快
|  | 135 | - | 194 | 正转快到慢
|  | 195 | - | 196 | 停止
|  | 197 | - | 255 | 反转慢到快
10 | RotGobo / 旋转图案 | 0 | - | 10 | 白光
|  | 11 | - | 20 | 图案1
|  | 21 | - | 30 | 图案2
|  | 31 | - | 40 | 图案3
|  | 41 | - | 50 | 图案4
|  | 51 | - | 60 | 图案5
|  | 61 | - | 70 | 图案6
|  | 71 | - | 80 | 图案1抖动从慢到快
|  | 81 | - | 90 | 图案2抖动从慢到快
|  | 91 | - | 100 | 图案3抖动从慢到快
|  | 101 | - | 110 | 图案4抖动从慢到快
|  | 111 | - | 120 | 图案5抖动从慢到快
|  | 121 | - | 130 | 图案6抖动从慢到快
|  | 131 | - | 190 | 正转快到慢
|  | 191 | - | 195 | 停止
|  | 196 | - | 255 | 反转慢到快
11 | GoboRot / 图案自转 | 0 | - | 127 | 图案角度调节
|  | 128 | - | 190 | 图案正转快到慢
|  | 191 | - | 192 | 图案自转停止
|  | 193 | - | 255 | 图案反转慢到快
12 | GoboRot Fine / 图案自转微调 | 0 | - | 255 | 0-100%
13 | Prism / 棱镜 | 0 | - | 127 | 无棱镜
|  | 128 | - | 255 | 棱镜切入
14 | PrismRot / 棱镜自转 | 0 | - | 255 | 棱镜自转慢到快
15 | Prism2 / 棱镜2 | 0 | - | 127 | 无棱镜
|  | 128 | - | 255 | 棱镜2切入
16 | Prism2Rot / 棱镜2自转 | 0 | - | 255 | 棱镜自转慢到快
17 | Frost / 雾化 | 0 | - | 127 | 无雾化
|  | 128 | - | 255 | 雾化切入
18 | Zoom / 放大 | 0 | - | 255 | 0-100%
19 | Focus / 调焦 | 0 | - | 255 | 调焦，远到近
20 | Function / 功能 | 210 | - | 215 | 水平垂直复位，保持3s
|  | 220 | - | 235 | 头部功能复位，保持3s
|  | 240 | - | 255 | 整机复位，保持3s
21 | Led Effect / 光圈效果 | 0 | - | 1 | 无效果
|  | 2 | - | 8 | 效果1
|  | 9 | - | 15 | 效果2
|  | 16 | - | 22 | 效果3
|  | 23 | - | 29 | 效果4
|  | 30 | - | 36 | 效果5
|  | 37 | - | 43 | 效果6
|  | 44 | - | 50 | 效果7
|  | 51 | - | 57 | 效果8
|  | 58 | - | 64 | 效果9
|  | 65 | - | 71 | 效果10
|  | 72 | - | 78 | 效果11
|  | 79 | - | 85 | 效果12
|  | 86 | - | 92 | 效果13
|  | 93 | - | 99 | 效果14
|  | 100 | - | 106 | 效果15
|  | 107 | - | 113 | 效果16
|  | 114 | - | 120 | 效果17
|  | 121 | - | 127 | 效果18
|  | 128 | - | 134 | 效果19
|  | 135 | - | 141 | 效果20
|  | 142 | - | 148 | 效果21
|  | 149 | - | 155 | 效果22
|  | 156 | - | 162 | 效果23
|  | 163 | - | 169 | 效果24
|  | 170 | - | 176 | 效果25
|  | 177 | - | 183 | 效果26
|  | 184 | - | 190 | 效果27
|  | 191 | - | 197 | 效果28
|  | 198 | - | 204 | 效果29
|  | 205 | - | 211 | 效果30
|  | 212 | - | 218 | 效果31
|  | 219 | - | 225 | 效果32
|  | 226 | - | 232 | 效果33
|  | 233 | - | 239 | 效果34
|  | 240 | - | 246 | 效果35
|  | 247 | - | 253 | 效果36
|  | 254 | - | 255 | 效果37
22 | Led Effect Speed / 光圈效果速度 | 0 | - | 255 | 由慢到快

## 菜单
一级菜单 | 二级菜单 | 三级菜单 | 四级菜单 | 五级菜单
DMX Setup / DMX 设置 | Dmx Address / DMX 地址 | 1 - 512
| Channel Mode / 通道模式 | 16CH
| Run Mode / 运行模式 | DMX / DMX
Auto / 自动
Sound / 声控
Personality / 效果设置 | Pan Inverse / 水平反向 | No / 否
Yes / 是
| Tilt Inverse / 垂直反向 | No / 否
Yes / 是
| Tilt Feedback / 垂直 反馈 | Off / 关
On / 开
| Dimmer Curve / 调光曲线 | Linear / 直线
Square Law / 平方律
Inv SQ Law / 反平方律
S-Curve / S-曲线
| LED Frequency / 调光频率 | 600Hz / 600赫兹
1200Hz / 1200赫兹
2400Hz / 2400赫兹
4800Hz / 4800赫兹
9600Hz / 9600赫兹
12000Hz / 12000赫兹
24000Hz / 24000赫兹
| No Data Mode / 无信号模式 | Blackout / 黑场
Hold / 保持
| M/S Mode / 主从模式 | Slave / 从机
Master / 主机
| Sensitivity / 声控灵敏度 | 10 - 100
Display / 显示设置 | Display Rotate / 显示方向 | Normal / 正常
Rotate 180 / 旋转180°
| Display Intensity / 显示亮度 | 1-100
| Temperature Unit / 温度单位 | °C
°F
| Language / 语言 | English
中文
Motor Reset / 电机复位 | All / 全部 | No / 否
Yes / 是
| Tilt / 垂直 | No / 否
Yes / 是
| Effect / 头部 | No / 否
Yes / 是
Manual Control / 手动控制 | Pan / 水平 | 0 - 255
| 。。。 | 0 - 255
| Function / 功能设置 | 0 - 255
DMX Live / DMX 实况 | Pan / 水平 | 0 - 255
| 。。。 | 0 - 255
| Function / 功能设置 | 0 - 255
Service / 服务 | Password / 密码 | Calibration / 校正 | Motor / 电机校准 | Pan / 水平 | -128 -> 127
|  |  |  | 。。。 | -128 -> 127
|  | Factory Default / 恢复出厂设置 | No / 否
Yes / 是
|  | Clear Power On Time / 清除设备运行时间 | No / 否
Yes / 是
|  | Clear Lamp Hours / 清除灯泡运行时间 | No / 否
Yes / 是
Information / 设备信息 | Power On Time / 设备运行时间 | xxxxxH
| Lamp Hours / 灯泡运行时间 | xxxxxH
| SW Version / 设备版本 | 1U：Vx.x.x
2U：Vx.x.x
| RDM UID | 0xXXXX-XXXXXXXX